## PickAndPlace_P4_2026_07_11
Designator | Device | Footprint | Mid X | Mid Y | Ref X | Ref Y | Pad X | Pad Y | Pins | Layer | Rotation | SMD | Comment | Name
A | SKPMBHE010 | 4MM锅仔片 | 22.479mm | -15.619mm | 22.479mm | -15.621mm | 22.479mm | -15.621mm | 3 | T | 0 | Yes | smd button | smd button
B | SKPMBHE010 | 4MM锅仔片 | 16.129mm | -21.969mm | 16.129mm | -21.971mm | 16.129mm | -21.971mm | 3 | T | 0 | Yes | smd button | smd button
C1 | GRM188R61A226ME15D | C0603 | 26.035mm | 13.335mm | 26.035mm | 13.335mm | 26.735mm | 13.335mm | 2 | B | 180 | Yes | 22uF | 22uF
C9 | CL10C221JB8NNNC | C0603 | 8.636mm | 8.128mm | 8.636mm | 8.128mm | 9.336mm | 8.128mm | 2 | B | 180 | Yes | 220pF | 220pF
C10 | CL10C221JB8NNNC | C0603 | 0.127mm | 8.128mm | 0.127mm | 8.128mm | 0.827mm | 8.128mm | 2 | B | 180 | Yes | 220pF | 220pF
C14 | GRM188R61A226ME15D | C0603 | 26.035mm | 15.113mm | 26.035mm | 15.113mm | 26.735mm | 15.113mm | 2 | B | 180 | Yes | 22uF | 22uF
C15 | GRM188R61E106KA73D | C0603 | 16.256mm | 15.875mm | 16.256mm | 15.875mm | 16.256mm | 15.175mm | 2 | B | 90 | Yes | 10uF | 10uF
C16 | GRM188R61A226ME15D | C0603 | 16.256mm | 12.446mm | 16.256mm | 12.446mm | 16.256mm | 11.746mm | 2 | B | 90 | Yes | 22uF | 22uF
C17 | GRM188R61A226ME15D | C0603 | 18.041mm | 12.446mm | 18.041mm | 12.446mm | 18.041mm | 11.746mm | 2 | B | 90 | Yes | 22uF | 22uF
↓ | SKPMBHE010 | 4MM锅仔片 | -16.383mm | -21.969mm | -16.383mm | -21.971mm | -16.383mm | -21.971mm | 3 | T | 0 | Yes | smd button | smd button
LED | BZ-C0603-S3-E1 | LED0603-FD_BLUE | 13.978mm | 43.206mm | 13.978mm | 43.206mm | 14.698mm | 43.206mm | 2 | T | 180 | Yes | BZ-C0603-S3-E1 | BZ-C0603-S3-E1
← | SKPMBHE010 | 4MM锅仔片 | -22.733mm | -15.619mm | -22.733mm | -15.621mm | -22.733mm | -15.621mm | 3 | T | 0 | Yes | smd button | smd button
Q4 | S8050_C20069125 | SOT-23-3_L2.9-W1.3-P1.90-LS2.3-BR | -16.129mm | 28.575mm | -16.129mm | 28.575mm | -17.079mm | 29.565mm | 3 | B | 90 | Yes | S8050 | S8050
R1 | RC0603FR-071KL | R0603 | 26.035mm | 17.272mm | 26.035mm | 17.272mm | 25.282mm | 17.272mm | 2 | B | 0 | Yes | 1kΩ | 1kΩ
R6 | RT0603BRD07100KL | R0603 | 26.035mm | 18.669mm | 26.035mm | 18.669mm | 26.788mm | 18.669mm | 2 | B | 180 | Yes | 100kΩ | 100kΩ
R8 | RT0603BRD07100KL | R0603 | 17.907mm | 18.415mm | 17.907mm | 18.415mm | 18.66mm | 18.415mm | 2 | B | 180 | Yes | 100kΩ | 100kΩ
R14 | RC0603FR-071KL | R0603 | -16.891mm | 32.258mm | -16.891mm | 32.258mm | -16.891mm | 33.011mm | 2 | B | 270 | Yes | 1kΩ | 1kΩ
R25 | 0603WAF1004T5E | R0603 | 8.382mm | 12.319mm | 8.382mm | 12.319mm | 8.382mm | 11.566mm | 2 | B | 90 | Yes | 1MΩ | 1MΩ
→ | SKPMBHE010 | 4MM锅仔片 | -10.033mm | -15.619mm | -10.033mm | -15.621mm | -10.033mm | -15.621mm | 3 | T | 0 | Yes | smd button | smd button
Select | SKPMBHE010 | 4MM锅仔片 | 4.953mm | -29.716mm | 4.953mm | -29.718mm | 4.953mm | -29.718mm | 3 | T | 0 | Yes | smd button | smd button
Start | SKPMBHE010 | 4MM锅仔片 | -5.207mm | -29.716mm | -5.207mm | -29.718mm | -5.207mm | -29.718mm | 3 | T | 0 | Yes | smd button | smd button
U2 | IP5306 | ESOP-8_L4.9-W3.9-P1.27-LS6.0-BL-EP | 21.717mm | 14.605mm | 21.717mm | 14.605mm | 19.812mm | 17.513mm | 9 | B | 0 | Yes | IP5306 | IP5306
U8 | ME6211C33M5G-N | SOT-23-5_L3.0-W1.7-P0.95-LS2.8-BL | -1.905mm | 12.7mm | -1.905mm | 12.7mm | -0.955mm | 11.546mm | 5 | B | 180 | Yes | ME6211C33M5G-N | ME6211C33M5G-N
U10 | HT517 | ESOP-8_L4.9-W3.9-P1.27-LS6.0-BL-EP-1 | 4.445mm | 10.668mm | 4.445mm | 10.668mm | 2.54mm | 13.35mm | 9 | B | 0 | Yes | HT517 | HT517
↑ | SKPMBHE010 | 4MM锅仔片 | -16.383mm | -9.269mm | -16.383mm | -9.271mm | -16.383mm | -9.271mm | 3 | T | 0 | Yes | smd button | smd button
USB1 | TYPE-C16PIN | USB-C-SMD_TYPE-C16PIN | -12.605mm | -34.267mm | -12.605mm | -34.267mm | -8.285mm | -32.479mm | 16 | B | 180 | No | TYPE-C16PIN | TYPE-C16PIN
X | SKPMBHE010 | 4MM锅仔片 | 9.779mm | -15.619mm | 9.779mm | -15.621mm | 9.779mm | -15.621mm | 3 | T | 0 | Yes | smd button | smd button
Y | SKPMBHE010 | 4MM锅仔片 | 16.129mm | -9.269mm | 16.129mm | -9.271mm | 16.129mm | -9.271mm | 3 | T | 0 | Yes | smd button | smd button
2.4inch_IPS1 | TK024F3041_TK024F3089 | TK024F3089 | -10.294mm | 30.127mm | 29.706mm | 0.127mm | -8.794mm | 35.827mm | 41 | T | 90 | Yes | TK024F3041_TK024F3089 | TK024F3041_TK024F3089
SD1 | TF-CARD H1.8 SY | TF-CARD-SMD_MT102010052 | -19.558mm | 17.907mm | -19.558mm | 17.907mm | -14.258mm | 20.157mm | 13 | B | 90 | Yes | TF-CARD H1.8 SY | TF-CARD H1.8 SY
U12 | SM08B-SRSS-TB(LF)(SN) | CONN-TH_SM08B-SRSS-TB-LF-SN | -27.305mm | 33.274mm | -27.305mm | 33.274mm | -25.368mm | 29.774mm | 10 | B | 90 | Yes | SM08B-SRSS-TB(LF)(SN) | SM08B-SRSS-TB(LF)(SN)
U1 | WT0132P4-A1 | WT0132P4-A1 | 14.478mm | 30.353mm | 14.478mm | 30.353mm | 3.429mm | 40.553mm | 82 | B | 0 | Yes | WT0132P4-A1 | WT0132P4-A1
L1 | LVS505020-220M-N | IND-SMD_L5.0-W5.0_LVS505040 | 22.225mm | 8.636mm | 22.225mm | 8.636mm | 20.147mm | 8.636mm | 2 | B | 180 | Yes | 22uH | 22uH
R12 | RC0603FR-0710RL | R0603 | -14.224mm | 26.543mm | -14.224mm | 26.543mm | -14.977mm | 26.543mm | 2 | B | 0 | Yes | 10Ω | 10Ω
SW2 | MSK12C02 | SW-TH_MSK12C02 | 11.684mm | -35.45mm | 11.684mm | -35.45mm | 13.934mm | -33.75mm | 7 | B | 180 | Yes | MSK12C02 | MSK12C02
U4 | IMP34DT05TR | HCLGA-5_L4.0-W3.0 | 0mm | -22.479mm | 0mm | -22.479mm | -0.45mm | -21.804mm | 8 | T | 0 | Yes | IMP34DT05TR | IMP34DT05TR
R4 | RC0603FR-071KL | R0603 | 26.035mm | 11.684mm | 26.035mm | 11.684mm | 26.788mm | 11.684mm | 2 | B | 180 | Yes | 1kΩ | 1kΩ
C11 | CC0603KRX7R0BB104 | C0603 | -1.016mm | 21.717mm | -1.016mm | 21.717mm | -1.716mm | 21.717mm | 2 | B | 0 | Yes | 100nF | 100nF
R10 | RT0603BRD07100KL | R0603 | 9.906mm | 12.319mm | 9.906mm | 12.319mm | 9.906mm | 11.566mm | 2 | B | 90 | Yes | 100kΩ | 100kΩ
C2 | CC0603KRX7R0BB104 | C0603 | -6.477mm | 8.382mm | -6.477mm | 8.382mm | -6.477mm | 9.082mm | 2 | B | 270 | Yes | 100nF | 100nF
R2 | RT0603BRD0710KL | R0603 | -12.319mm | 17.272mm | -12.319mm | 17.272mm | -12.319mm | 18.025mm | 2 | B | 270 | Yes | 10kΩ | 10kΩ
R5 | RT0603BRD0710KL | R0603 | -12.319mm | 14.097mm | -12.319mm | 14.097mm | -12.319mm | 13.344mm | 2 | B | 90 | Yes | 10kΩ | 10kΩ
R7 | RT0603BRD0710KL | R0603 | -10.668mm | 18.161mm | -10.668mm | 18.161mm | -10.668mm | 18.914mm | 2 | B | 270 | Yes | 10kΩ | 10kΩ
R9 | RT0603BRD0710KL | R0603 | -12.319mm | 20.955mm | -12.319mm | 20.955mm | -12.319mm | 20.202mm | 2 | B | 90 | Yes | 10kΩ | 10kΩ
R11 | RT0603BRD0710KL | R0603 | -10.795mm | 13.589mm | -10.795mm | 13.589mm | -10.795mm | 14.342mm | 2 | B | 270 | Yes | 10kΩ | 10kΩ
R13 | RT0603BRD0710KL | R0603 | -14.224mm | 31.369mm | -14.224mm | 31.369mm | -14.977mm | 31.369mm | 2 | B | 0 | Yes | 10kΩ | 10kΩ
R28 | RT0603BRD0710KL | R0603 | -4.064mm | 21.717mm | -4.064mm | 21.717mm | -4.817mm | 21.717mm | 2 | B | 0 | Yes | 10kΩ | 10kΩ
C3 | CC0603KRX7R9BB105 | C0603 | -5.08mm | 8.382mm | -5.08mm | 8.382mm | -5.08mm | 9.082mm | 2 | B | 270 | Yes | 1uF | 1uF
C7 | CC0603KRX7R9BB105 | C0603 | -4.191mm | 12.065mm | -4.191mm | 12.065mm | -4.191mm | 11.365mm | 2 | B | 90 | Yes | 1uF | 1uF
C8 | CC0603KRX7R9BB105 | C0603 | 0.635mm | 12.827mm | 0.635mm | 12.827mm | 0.635mm | 13.527mm | 2 | B | 270 | Yes | 1uF | 1uF